## 普通指令协议
SVS1500协议构成
|  | 帧头 | 指令码 | 长度 | 内容(小端) | [7 empty] | CRC校验 |  | 帧尾
|  | 0xAA | 0xXX | 内容+CRC+帧尾 | … | [7 empty] | CRCL | CRCH | 0x55
写
读
| 读取波特率 int | 指令帧
|  | AA | 00 | 0+2+1 (0X03) | 省略 | [7 empty] | CRCL | CRCH | 55
[13 empty] | 0x11 | 0xE1
响应帧
|  | 55 | 00 | 4+2+1 | 设置波特率 eg 115200 -> 0x0001c200 | [7 empty] | CRCL | CRCH | AA
[5 empty] | 0x00 |  | 0xC2 |  | 0x01 |  | 0x00
| 出厂日期 int | 指令帧
|  | AA | 02 | 0+2+1 | (2byte year + 1byte mount + 1byte day) eg 2025年3月7日 -> 0x07E90307 | [7 empty] | CRCL | CRCH | 55
响应帧
|  | 55 | 02 | 4+2+1 | (2byte year + 1byte mount + 1byte day) eg 2025年3月7日 -> 0x07E90307 | [7 empty] | CRCL | CRCH | AA
[5 empty] | 07 |  | 03 |  | E9 |  | 07
| SN char | 指令帧
|  | AA | 03 | 0+2+1 | 省略 | [7 empty] | CRCL | CRCH | 55
响应帧
|  | 55 | 03 | 16+2+1 | eg SVP_20250303001_G | [7 empty] | CRCL | CRCH | AA
53 56 50 5F 32 30 32 35 30 33 30 33 30 30 31 5F 47
| 挡板距离 float | 指令帧
|  | AA | 04 | 0+2+1 | 省略 | [7 empty] | CRCL | CRCH | 55
响应帧
|  | 55 | 04 | 4+2+1 | [8 empty] | CRCL | CRCH | AA
[5 empty] | 66 |  | 66 |  | 18 |  | 40
| 出入水阈值 | 指令帧
|  | AA | 05 | 0+2+1 | 省略 | [7 empty] | CRCL | CRCH | 55
响应帧
|  | 55 | 05 | 4+2+1 | [8 empty] | CRCL | CRCH | AA
[5 empty] | 32 |  | 00 |  | 00 |  | 00
| kalman滤波样本大小 | 指令帧
|  | AA | 06 | 0+2+1 | 省略 | [7 empty] | CRCL | CRCH | 55
响应帧
|  | 55 | 06 | 2+2+1 | [8 empty] | CRCL | CRCH | AA
[5 empty] | 32 |  |  |  | 00
| 系数设置 float | 指令帧
|  | AA | 08 | 0+2+1 | 省略 | [7 empty] | CRCL | CRCH | 55
响应帧
|  | 55 | 08 | 24+2+1 | A1:1.1256751->0x3ff202c3 B1:0.0 A2:0.0 B2:0.0 A3:0.0 A4:0.0 | [7 empty] | CRCL | CRCH | AA
[5 empty] | C3 02 F2 3F |  | 00 00 00 00 |  | 00 00 00 00 |  | 00 00 00 00
| 系数范围设置 float | 指令帧
|  | AA | 09 | 0+2+1 | 省略 | [7 empty] | CRCL | CRCH | 55
响应帧
|  | 55 | 09 | 12+2+1 | 应用第一组系数上限：1300.125->0x40945080 应用第二组上限 应用第三组上限 | [7 empty] | CRCL | CRCH | AA
80 50 91 40 ¦ 00 00 00 00 ¦ 00 00 00 00
| TDC电压阈值配置 int | 指令帧
|  | AA | 0A | 0+2+1 | 省略 | [7 empty] | CRCL | CRCH | 55
响应帧
|  | 55 | 0A | 4+2+1 | eg：25 | [7 empty] | CRCL | CRCH | AA
[5 empty] | 19 |  | 00 |  | 00 |  | 00
| 读取RTC | 指令帧
|  | AA | 1C | 0+2+1 | 省略 | [7 empty] | CRCL | CRCH | 55
响应帧
|  | 55 | 1C | 4+2+1 | （25.4.14.1.10:00:00_0 (2025年4月14日 星期1 10:00:00 上午(1:下午)) 0X19 0X04 0X0E 0X01 0X0A 0X00 0X00 0X00） | [7 empty] | CRCL | CRCH | AA
[5 empty] | 00 | 00 | 00 | 0A | 01 | 0E | 04 | 19
| 读取工作模式 | 指令帧
|  | AA | 1D | 0+2+1 | 省略 | [7 empty] | CRCL | CRCH | 55
响应帧
|  | 55 | 1D | 6+2+1 | 00（自容模式） |  |  | 00频率采集 / |  |  | 压力输出频率（100，500，1000） |  | CRCL | CRCH | AA
[8 empty] | 01压力采集 |  |  | 自容压力阈值（float）
[5 empty] | 01（直读模式） |  |  | 00正常数据输出 |  |  | 串口输出频率（100 50 20）
01调试数据输出
| 出厂日期 int | 指令帧
|  | AA | 0D | 4+2+1 | (2byte year + 1byte mount + 1byte day) eg 2025年3月7日 -> 0x07E90307 | [7 empty] | CRCL | CRCH | 55
[5 empty] | 07 |  | 03 |  | E9 |  | 07
响应帧
|  | 55 | 0D | 4+2+1 | (2byte year + 1byte mount + 1byte day) eg 2025年3月7日 -> 0x07E90307 | [7 empty] | CRCL | CRCH | AA
[5 empty] | 07 |  | 03 |  | E9 |  | 07
| SN char | 指令帧
|  | AA | 0E | 16+2+1 | eg SVP_20250303001_G | [7 empty] | CRCL | CRCH | 55
53 56 50 5F 32 30 32 35 30 33 30 33 30 30 31 5F
响应帧
|  | 55 | 0E | 16+2+1 | eg SVP_20250303001_G | [7 empty] | CRCL | CRCH | AA
53 56 50 5F 32 30 32 35 30 33 30 33 30 30 31 5F 47
TDC | 挡板距离 float | 指令帧
|  | AA | 0F | 4+2+1 | eg 6.1-> 0x40186666 | [7 empty] | CRCL | CRCH | 55
[5 empty] | 66 |  | 66 |  | 18 |  | 40
响应帧
|  | 55 | 0F | 4+2+1 | eg 6.1-> 0x40186666 | [7 empty] | CRCL | CRCH | AA
[5 empty] | 66 |  | 66 |  | 18 |  | 40
| 出入水阈值 | 指令帧
|  | AA | 10 | 4+2+1 | eg 50-> 0x00000032 | [7 empty] | CRCL | CRCH | 55
[5 empty] | 32 |  | 00 |  | 00 |  | 00
响应帧
|  | 55 | 10 | 4+2+1 | eg 50-> 0x00000032 | [7 empty] | CRCL | CRCH | AA
[5 empty] | 32 |  | 00 |  | 00 |  | 00
| 系数设置 float | 指令帧
|  | AA | 13 | 24+2+1 | A1:1.1256751->0x3ff202c3 B1:0.0 A2:0.0 B2:0.0 A3:0.0 A4:0.0 | [7 empty] | CRCL | CRCH | 55
[5 empty] | C3 02 F2 3F |  | 00 00 00 00 |  | 00 00 00 00 |  | 00 00 00 00 | 00 00 00 00
响应帧
|  | 55 | 13 | 24+2+1 | A1:1.1256751->0x3ff202c3 B1:0.0 A2:0.0 B2:0.0 A3:0.0 A4:0.0 | [7 empty] | CRCL | CRCH | AA
[5 empty] | C3 02 F2 3F |  | 00 00 00 00 |  | 00 00 00 00 |  | 00 00 00 00 | 00 00 00 00
| 系数范围设置 float | 指令帧
|  | AA | 14 | 8+2+1 | 应用第一组系数上限：1300.125->0x40945080 应用第二组上限 应用第三组上限 | [7 empty] | CRCL | CRCH | 55
80 50 91 40 ¦ 00 00 00 00
响应帧
|  | 55 | 14 | 8+2+1 | 应用第一组系数上限：1300.125->0x40945080 应用第二组上限 应用第三组上限 | [7 empty] | CRCL | CRCH | AA
80 50 91 40 ¦ 00 00 00 00
| TDC电压阈值配置 int | 指令帧
|  | AA | 15 | 4+2+1 | eg：25 | [7 empty] | CRCL | CRCH | 55
[5 empty] | 19 |  | 00 |  | 00 |  | 00
响应帧
|  | 55 | 15 | 4+2+1 | eg：25 | [7 empty] | CRCL | CRCH | AA
[5 empty] | 19 |  | 00 |  | 00 |  | 00
| RTC时间设置 | 指令帧
|  | AA | 16 | 8+2+1 | （25.4.14.1.10:00:00_0 (2025年4月14日 星期1 10:00:00 上午(1:下午)) 0X19 0X04 0X0E 0X01 0X0A 0X00 0X00 0X00） | [7 empty] | CRCL | CRCH | 55
[5 empty] | 00 | 00 | 00 | 0A | 01 | 0E | 04 | 19
响应帧
|  | 55 | 16 | 8+2+1 | （25.4.14.1.10:00:00_0 (2025年4月14日 星期1 10:00:00 上午(1:下午)) 0X19 0X04 0X0E 0X01 0X0A 0X00 0X00 0X00） | [7 empty] | CRCL | CRCH | AA
[5 empty] | 00 | 00 | 00 | 0A | 01 | 0E | 04 | 19
工作模式 | 串口输出模式 | 指令帧
|  | AA | 1B | 1+1+4+2+1 | 00（自容模式） |  |  | 00频率采集 / |  |  | 压力输出频率（100，500，1000） |  | CRCL | CRCH | 55
[8 empty] | 01压力采集 |  |  | 自容压力阈值（float）
[5 empty] | 01（直读模式） |  |  | 00正常数据输出 |  |  | 串口输出频率（100 50 20）
01调试数据输出
响应帧
|  | 55 | 1B | 1+1+4+2+1 | 00（自容模式） |  |  | 00频率采集 / |  |  | 压力输出频率（100，500，1000） |  | CRCL | CRCH | AA
[8 empty] | 01压力采集 |  |  | 自容压力阈值（float）
[5 empty] | 01（直读模式） |  |  | FF |  |  | 串口输出频率（100 50 20）
压力系数 | 压力系数设置 float | 指令帧
|  | AA | 1E | 16+2+1 | A:1.1256751->0x3ff202c3 E:0.0 I:0.0 M:0.0 | [7 empty] | CRCL | CRCH | 55
[5 empty] | C3 02 F2 3F |  | 00 00 00 00 |  | 00 00 00 00 |  | 00 00 00 00
响应帧
|  | 55 | 1E | 16+2+1 | A:1.1256751->0x3ff202c3 E:0.0 I:0.0 M:0.0 | [7 empty] | CRCL | CRCH | AA
[5 empty] | C3 02 F2 3F |  | 00 00 00 00 |  | 00 00 00 00 |  | 00 00 00 00
| 压力系数读取 float | 指令帧
|  | AA | 1F | 0+2+1 | 省略 | [7 empty] | CRCL | CRCH | 55
响应帧
|  | 55 | 1F | 16+2+1 | A:1.1256751->0x3ff202c3 E:0.0 I:0.0 M:0.0 | [7 empty] | CRCL | CRCH | AA
[5 empty] | C3 02 F2 3F |  | 00 00 00 00 |  | 00 00 00 00 |  | 00 00 00 00
| 开始输出 | 指令帧
|  | AA | 20 | 2+1 | 省略 | [7 empty] | CRCL | CRCH | 55
响应帧
|  | 55 | 20 | 2+1 | 省略 | [7 empty] | CRCL | CRCH | AA
| 停止输出 | 指令帧
|  | AA | 21 | 2+1 | 省略 | [7 empty] | CRCL | CRCH | 55
响应帧
|  | 55 | 21 | 2+1 | 省略 | [7 empty] | CRCL | CRCH | AA
| 更新固件 | 指令帧
|  | AA | 30 | 2+1 | 省略 | [7 empty] | CRCL | CRCH | 55
响应帧
|  | 55 | 30 | 2+1 | 省略 | [7 empty] | CRCL | CRCH | AA
| 恢复出厂设置 | 指令帧
|  | AA | 22 | 2+1 | 省略 | [7 empty] | CRCL | CRCH | 55
响应帧
|  | 55 | 22 | 2+1 | 省略 | [7 empty] | CRCL | CRCH | AA

## 文件指令协议
|  | 显控指令帧 | 帧头 | 指令码 | 长度 | 内容(小端) |  |  |  | CRC校验 |  | 帧尾
|  |  | 0xAA | 0xXX | 内容+CRC+帧尾 | … |  |  |  | CRCL | CRCH | 0x55
|  | 显控响应帧 | 0x0F | 无误
|  |  | 0XF0 | 重发
读取当前系统文件 | 显控指令帧 |  | AA | 17 | 03 | … |  |  |  | 00 | 00 | 55
| STM数据响应帧 | 第一帧 | 55 | 17 | 4+2+1 | 文件个数 - uint32_t -代表有多少响应帧 |  |  |  | 00 | 00 | AA
| 有多少文件发多少帧，每一帧是发送一个文件名 | 第二帧 | 55 | 17 | 19+4+2+1 | 文件名 - char 19_文件长度int |  |  |  | 00 | 00 | AA
每发送完数据响应帧，显控需要回复显控响应帧，判断是否收到 或者需要重发
|  | 第N帧 | 55 | 17 | 19+4+2+1 | 文件名 - char 19_文件长度int |  |  |  | 00 | 00 | AA
| STM数据响应帧 | 尾帧 | 55 | 17 | 4+2+1 | 0xFFFFFFFF |  |  |  | 00 | 00 | AA
下载指定文件 | 显控指令帧 |  | AA | 18 | 19+2+1 | 文件名- char 19 |  |  |  | 00 | 00 | 55
| STM数据响应帧 | 第一帧 | 55 | 18 | 4+2+1 | 文件字节数 - uint32_t |  |  |  | 00 | 00 | AA
每一帧最大发送250字节数据到显控，如果文件为0字节，不会发送中间帧，直接发送尾帧(前500字节为文件log头)
| STM数据响应帧 | 尾帧 | 55 | 18 | 4+2+1 | 0xFFFFFFFFF |  |  |  | 00 | 00 | AA
删除文件 | 显控指令帧 |  | AA | 19 | 19+2+1 | 文件名- char 19 |  |  |  | 00 | 00 | 55
| STM响应帧 |  | 55 | 19 | 19+2+1 | 文件名- char 19 |  |  |  | 00 | 00 | AA
删除所有文件 | 显控指令帧 |  | AA | 1A | 3+2+1 | … |  |  |  | 00 | 00 | 55
| STM响应帧 |  | 55 | 1A | 3+2+1 | … |  |  |  | 00 | 00 | AA
文件下载数据帧
[7 empty] | 帧头 | 指令码 | 数据长度 | 数据 | crc校验 | 帧尾
[7 empty] | 1 | 1 | 2 | 1024 | 2 | 1

## FLASH
STM32F411RCT6
FLASH起始地址0X08000000
扇区编号 | 起始地址 | 扇区大小
0 | 0x08000000 | 16KB
1 | 0x08004000 | 16KB
2 | 0x08008000 | 16KB
3 | 0x0800c000 | 16KB
4 | 0x08010000 | 64KB
5 | 0x08020000 | 128KB
| 共计 | 256KB
用户扇区分配（注：flash的擦除必须以扇区为单位擦除 IAP
扇区编号 | 扇区名称 | 起始地址 | 结束地址 | 所处系统扇区编号 | 扇区大小 | 备注
0 | bootloader | 0x08000000 | 0x08007FFF | 0 + 1 | 32K | boot
1 | sysconfig | 0x08008000 | 0x0800FFFF | 2 +3 | 32K | boot备份
2 | svpapp | 0x08010000 | 0x0801FFFF | 4 | 64K | 主程序
3 | svpappbackup | 0x08020000 | 0x0803FFFF | 5 | 128K | 主程序备份区
EEPROM 256Byte
| NAME | EEPROM地址 | 数据类型 | 字节数(byte) | 备注
| APP程序版本号 |  | char | 16 | SVP1500_APP_01_0
| BOOT程序版本号 |  | char | 16 | SVP1500_BOOT_1_0
| 波特率 | 0X00 | uint32_t | 4 | 9600/115200/…
| 接口类型 | 0X04 | uint16_t | 2 | 1 RS232/0 RS485
| 出厂日期 | 0X06 | uint32_t | 4 | (2byte year + 1byte mount + 1byte day)
| SN码 | 0X1A | char | 16 | SVP_20250303001_G
| 换能器挡板高度 | 0X20 | float | 4 | 3
| 出入水检测阈值 | 0X24 | uint32_t | 4
| kalman滤波样本大小 | 0X28 | uint16_t | 2
| 输出频率 | 0X2A | uint16_t | 4 | 20(50Hz - 20ms) /50(20Hz - 50ms) /100(10Hz - 100ms) def
| 系数A1 | 0X2E | float | 4
| 系数B1 | 0X32 | float | 4
| 系数A2 | 0X36 | float | 4
| 系数B2 | 0X3A | float | 4
| 系数A3 | 0X3E | float | 4
| 系数B3 | 0X42 | float | 4
| 应用A2 B2范围 | 0X46 | float | 4
| 应用A3 B3范围 | 0X4A | float | 4
| TDC第一波阈值电压配置 | 0X4E | uint32_t | 4
| 开始/停止输出 | 0X52 | uint8_t | 1 | 0x00 停止输出默认 0x01开始输出
| RTC时间设置 |  | uint64_t | 8 | (2byte year + 1byte mount + 1byte day)
预留空间 15.4K